## 协议规则
协议项目 | 协议内容 | 协议参数 | 协议说明 | 是否有反馈 | 备注
协议头 | START |  | 暂定
协议尾 | END |  | 暂定
协议格式 | 协议头/协议功能字/协议参数/协议尾
协议功能字 | robot_state | 附表3的json格式 | 机器人状态，主动推送给服务端APP，心跳包 | 无
| robot_online | 机器人编号 | 上位机上线，并提供当前上位机编号 | 无
| robot_outtime_alarm | 机器人编号,部件编号,部件总编号,机械臂名称（参考附表2里的RobotName） | 机器人执行拍照、滑台运动时的超时报警 | 无 | 该报警清除后，重新进行拍照流程
| robot_driver_alarm | 机器人编号,部件编号,部件总编号,机械臂名称（参考附表2里的RobotName） | 机器人滑台异常报警 | 无
| robot_plc_alarm | 机器人编号,部件编号,部件总编号,机械臂名称（参考附表2里的RobotName） | 机器人PLC异常报警 | 无
| robot_camera_alarm | 机器人编号,异常编号（参考附表6）,相机名称 | 机器人相机异常报警 | 无
| robot_upload_error | 机器人编号,异常编号（参考附表7）,未上传总数,成功重新上传数量 | 机器人照片上传异常 | 无
| robot_axis_error | 机器人编号,异常值 | 轴定位异常 | 无 | 该报警清除后，自动重新定轴
| robot_axis_outtime_alarm | 机器人编号 | 轴定位超时 | 无 | 该报警清除后，使用模糊轴定位
| start_work | 机器人编号,车型,车号 | 开始作业 | 有 | 反馈内容： 协议头/start_work/true/协议尾 或者 协议头/start_work/error:异常内容/协议尾
| stop_work | 机器人编号 | 停止作业 | 有 | 同上
| home_work | 机器人编号 | 停止作业并回到充电位置进行充电 | 有 | 同上
| powercharge | 机器人编号 | 充电 | 有 | 同上
| clear_alarm | 机器人编号 | 清除报警 | 有 | 同上
| robot_zero | 机器人编号 | 控制机械臂回归原点，收回机械臂 | 有 | 同上
| robot_check | 机器人编号 | 机器人自检 | 有 | 同上
| forward | 机器人编号 | 控制机器人正向运行 | 有 | 同上
| backward | 机器人编号 | 控制机器人反向运行 | 有 | 同上
| rgv_stop | 机器人编号 | 停车 | 有 | 同上
| led_power_on | 机器人编号 | 面阵光源电源上电 | 有 | 同上
| led_power_off | 机器人编号 | 面阵光源电源断电 | 有 | 同上
| front_camera_power_on | 机器人编号 | 前相机电源上电 | 有 | 同上
| front_camera_power_off | 机器人编号 | 前相机电源断电 | 有 | 同上
| front_sliding_power_on | 机器人编号 | 前滑台电源上电 | 有 | 同上
| front_sliding_power_off | 机器人编号 | 前滑台电源断电 | 有 | 同上
| back_camera_power_on | 机器人编号 | 后相机电源上电 | 有 | 同上
| back_camera_power_off | 机器人编号 | 后相机电源断电 | 有 | 同上
| back_sliding_power_on | 机器人编号 | 后滑台电源上电 | 有 | 同上
| back_sliding_power_off | 机器人编号 | 后滑台电源断电 | 有 | 同上
| line_camera_power_on | 机器人编号 | 线阵相机电源上电 | 有 | 同上
| line_camera_power_off | 机器人编号 | 线阵相机电源断电 | 有 | 同上
| powerdown | 机器人编号 | 关闭上位机电源 | 无
| forward_start | 起始位置(相对车头),结束位置(相对车头) | 执行线阵区域任务 | 有 | 反馈内容： 协议头/forward_start/true/协议尾 或者 协议头/forward_start/error:异常内容/协议尾
| backward_start | 附表2的json格式 | 执行面阵部分任务 | 有 | 同上
| robot_linedata | 附表1的json格式 | 发送线阵数据 | 无
| robot_backdata | 附表2的json格式 | 发送面阵数据 | 无
| robot_axis | 附表8的json格式 | 发送轴数据 | 无
协议参数 | 附表1 |  | 线阵数据
| 附表2 |  | 面阵数据
| 附表3 |  | 机器人状态数据
Note on B5: 由上位机主动退给APP
Note on B6: 由上位机主动退给APP
Note on B7: 由上位机主动退给APP

## 附表1
字段名称 | 字段说明
ID | 唯一编号 | 从0开始
Mode | 车型
Sn | 车号
CarriageLength | 车厢长度，每节车厢对应的实际长度，单位毫米
ShotCount | 预计拍照数量，每节车厢最多的拍照数量，达到该拍照数量后，便不再为该节车厢拍照
Json格式 | [{"ID":"0","Mode":"380AL","Sn":"2572","CarriageLength":"27000","ShotCount":"35"},...]

## 附表2
字段名称 | 字段说明
ID | 唯一编号 | 从0开始
Mode | 车型
Sn | 车号
AxisID | 轴编号
Axis_Distance | 偏离轴距离
GroupID | 部件编号
GroupName | 部件名称
RgvRunDistacnce | 部件位置，相对车头的位置
Location | 位置（车厢索引_转向架索引）
Point | 点位（z1或z2）
CameraTypeId | 相机类型编号（0线阵相机，1面阵相机，2康耐视3D扫描仪，3油位窗位置相机, 4海康相机）
Camera3d_Id | 3D扫描仪算法编号（见附表5）
PartsTypeId | 部件类型编号（见附表4）
RobotName | 机械臂名称（0前机械臂，1后机械臂）
CanSort | 该点位是否进行拍照（true进行拍照，false过渡点位不拍照）
J1 | 机械臂坐标
J2
J3
J4
J5
J6
Json格式（前臂） | [{"ID":"0","Mode":"380AL","Sn":"2572","AxisID":"1001","Axis_Distance":"200","GroupID":"1","GroupName":"转向架","RgvRunDistacnce":"5000","Location":"0_0","Point":"z1","CameraTypeId":"0","Camera3d_Id":"0","PartsTypeId":"0101","RobotName":"0","CanSort":"true","RobotLocation":{"J1":"1.00","J2":"2.00","J3":"3.00","J4":"4.00","J5":"5.00","J6":"6.00"}},...]
Json格式（后臂） | [{"ID":"0","Mode":"380AL","Sn":"2572","AxisID":"1001","Axis_Distance":"200","GroupID":"1","GroupName":"转向架","RgvRunDistacnce":"5000","Location":"0_0","Point":"z1","CameraTypeId":"0","Camera3d_Id":"0","PartsTypeId":"0101","RobotName":"1","CanSort":"true","RobotLocation":{"J1":"1.00","J2":"2.00","J3":"3.00","J4":"4.00","J5":"5.00","J6":"6.00"}},...]

## 附表3
字段名称 | 字段说明
ID | 机器人编号
RgvCurrentRunSpeed | Rgv当前运行速度
RgvCurrentRunDistacnce | Rgv当前运行距离
RgvCurrentPowerStat | Rgv电池状态
RgvCurrentPowerElectricity | Rgv当前电池电量
RgvCurrentPowerCurrent | Rgv当前电池电流
RgvCurrentPowerTempture | Rgv当前电池温度
RgvCurrentMode | Rgv当前模式（自动模式，手动模式）
RgvCurrentStat | Rgv当前状态信息
RgvCurrentCmdSetStat | Rgv命令设置状态
RgvCurrentParaSetStat | Rgv参数设置状态
RgvIsAlarm | Rgv小车异常状态：0-设备正常,1-设备异常
RgvIsStandby | Rgv小车运行状态：0-运动状态,1-待机停止
RgvTargetRunSpeed | Rgv目标运行速度
RgvTargetRunDistance | Rgv目标运行距离
RgvTrackLength | Rgv轨道运行长度
RgvRunStatMonitor | Rgv运动指令执行状态监控（RUN,STOP）
DataLine | 执行到第几节车（线阵数据索引）
CarriageId | 车厢编号（线阵数据）
CarriageType | 车厢类别（线阵数据）
RgvCheckMinDistacnce | Rgv运行Min距离（线阵数据）
Rgv_Distance | 相对位置（面阵数据）
Front_Parts_Id | 前面阵点位部件编号（面阵数据）
FrontComponentType | 相机类型（线阵数据）
FrontRobot_J1 | 机械臂坐标（线阵数据）
FrontRobot_J2 | 机械臂坐标（线阵数据）
FrontRobot_J3 | 机械臂坐标（线阵数据）
FrontRobot_J4 | 机械臂坐标（线阵数据）
FrontRobot_J5 | 机械臂坐标（线阵数据）
FrontRobot_J6 | 机械臂坐标（线阵数据）
FrontComponentId | 部件总编号（线阵数据）
Front3d_Id | 3D算法编号（线阵数据）
Back_Parts_Id | 后面阵点位部件编号（面阵数据）
BackComponentType | 相机类型（线阵数据）
BackRobot_J1 | 机械臂坐标（线阵数据）
BackRobot_J2 | 机械臂坐标（线阵数据）
BackRobot_J3 | 机械臂坐标（线阵数据）
BackRobot_J4 | 机械臂坐标（线阵数据）
BackRobot_J5 | 机械臂坐标（线阵数据）
BackRobot_J6 | 机械臂坐标（线阵数据）
BackComponentId | 部件总编号（线阵数据）
Back3d_Id | 3D算法编号（线阵数据）
TrainMode | 车型
TrainSn | 车号
TrainCurrentHeadDistance | 定位的车头位置
FrontRobotConnStat | 前机械臂是否连接
FrontRobotRunStatMonitor | 前机械臂当前状态（RUN,STOP）
BackRobotConnStat | 后机械臂是否连接
BackRobotRunStatMonitor | 后机械臂当前状态（RUN,STOP）
Log | 上位机运行日志
Job | 上位机当前任务
Json格式 | {"ID":"00000001","RgvCurrentRunSpeed":0,"RgvCurrentRunDistacnce":0,"RgvCurrentPowerStat":0,"RgvCurrentPowerElectricity":0,"RgvCurrentPowerCurrent":0,"RgvCurrentPowerTempture":0,"RgvCurrentMode":null,"RgvCurrentStat":null,"RgvCurrentCmdSetStat":null,"RgvCurrentParaSetStat":0,"RgvIsAlarm":0,"RgvIsStandby":1,"RgvTargetRunSpeed":0,"RgvTargetRunDistance":0,"RgvTrackLength":0,"RgvRunStatMonitor":"STOP","DataLine":-1,"CarriageId":0,"CarriageType":0,"RgvCheckMinDistacnce":0,"Rgv_Distance":0,"Front_Parts_Id":null,"FrontComponentType":null,"FrontRobot_J1":null,"FrontRobot_J2":null,"FrontRobot_J3":null,"FrontRobot_J4":null,"FrontRobot_J5":null,"FrontRobot_J6":null,"FrontComponentId":null,"Front3d_Id":0,"Back_Parts_Id":null,"BackComponentType":null,"BackRobot_J1":null,"BackRobot_J2":null,"BackRobot_J3":null,"BackRobot_J4":null,"BackRobot_J5":null,"BackRobot_J6":null,"BackComponentId":null,"Back3d_Id":0,"TrainMode":"380AL","TrainSn":"2572","TrainCurrentHeadDistance":0,"FrontRobotConnStat":false,"FrontRobotRunStatMonitor":null,"BackRobotConnStat":false,"BackRobotRunStatMonitor":null,"Log":"端口“com5”不存在。\r\n","Job":"上位机初始化中"}

## 附表4
部件名称 | 部件编号
车体排障器 | 0101
辅助排障器 | 0102
转向架排障器 | 0103
BALISE天线 | 0201
STM天线 | 0202
砂箱 | 0301
安装托架 | 0304
注沙口 | 0305
撒沙喷嘴 | 0307
制动轮盘 | 0401
制动轴盘 | 0402
轴盘定心环 | 0403
轮轴 | 0501
制动夹钳 | 0601
闸片与闸片托 | 0602
作用缸 | 0603
作用缸及风管 | 0604
六棱施封锁 | 0605
开口销 | 0606
锁簧 | 0607
牵引拉杆 | 0701
拉杆螺栓及防松铁丝 | 0702
牵引杆橡胶节点 | 0703
抗侧滚扭杆装置 | 1001
差压阀 | 1101
转向架构架 | 1201
防滑阀 | 1301
防滑阀管线 | 1302
安装管线 | 1401
防雪风挡 | 1601
内风挡 | 1701
端部新风 | 1801
密接车钩 | 1901
齿轮箱 | 2001
接地装置 | 2004
注油口 | 2008
油位窗 | 2010
悬吊部件 | 2011
牵引电动机 | 2101
传感器分线盒 | 2401
端板 | 2501
车头下底板 | 2601
ATP底板 | 2602
司机室空调底板 | 2603
空调冷凝器底板 | 2604
空调蒸发器底板 | 2605
辅助整流器箱底板 | 2606
牵引变流器底板 | 2607
污物箱底板 | 2608
换气装置底板 | 2609
水箱底板 | 2610
蓄电池箱底板 | 2611
高压机器箱底板 | 2612
牵引变压器底板 | 2613
制动单元BCU底板 | 2614
辅助空压机底板 | 2615
主空压机底板 | 2616
车头罩 | 2701

## 附表5
部件编号 | 3D算法包对应值
0102 | 0
0103 | 1
0103 | 2
0307 | 3

## 附表6
异常编号 | 异常信息 | 可能原因
0 | 相机拍照异常 | 网络丢帧或图像数据丢失
1 | 相机掉线 | 物理连接松动
2 | 相机正在被关闭 | 第三方软件抢夺或主动关闭
3 | 相机已经被关闭 | 第三方软件抢夺或主动关闭

## 附表7
异常编号 | 对应内容
0 | （单线阵模组）线阵图片
1 | （双线阵模组）左线阵图片
2 | （双线阵模组）右线阵图片
3 | 面阵图片
4 | 前3D数据
5 | 后3D数据

## 附表8
字段名称 | 字段说明
ID | 轴编号
Name | 轴名称
Distance | 轴位置（相对车头）
Json格式 | [{"ID":1001,"Name":"1车1轴","Distance":2600},…]

## 协议示例
机器人000001号上线 | START/robot_online/000001/END
机器人000001号心跳 | START/robot_state/附表3的Json格式/END
发送面阵数据 | START/robot_linedata/附表2的Json格式/END
启动作业 | START/start_work/000001,380AL,2572/END
停止作业 | START/stop_work/000001/END
超时报警 | START/robot_outtime_alarm/000001,0401,60008022010401024010000,0/END
相机异常报警 | START/robot_camera_alarm/000001,1,camera_xz/END
图像上传异常 | START/robot_upload_error/000001,0,10,5/END